## Request(요청)
# 240125 TCP / IP 프로토콜 업데이트
[Request]Packet의 구성(Data간의 구분은 ,(comma)로 구분)
| STX | LEN | MOD | CMD | PARAM | ETX
설명 | Packet 시작 (DS로 고정) | 데이터 개수 (MOD+CMD+PARAM) | 모드 (1: 데이터 요청) (2: 명령 전달) | 명령어 | 입력인자 | Packet 끝 (XX로 고정)
Odometry요청 | DS | 3 | 1 | ODOM | 1: odometry수신 ¦¦ 2: 선속도와 각속도만 수신 | XX
Robot Pose요청 | DS | 2 | 1 | AMCL | - | XX
Status정보 요청 | DS | 2 | 1 | STATUS | - | XX
저장된 Map List요청 | DS | 2 | 1 | MAPLIST | - | XX
저장된 위치 List요청 | DS | 2 | 1 | LOCLIST | - | XX
위치/상태정보 요청 | DS | 2 | 1 | DATA | - | XX
충전스테이션 도킹 | DS | 4 | 2 | DOC | MakerID,Mode | XX
지도작성 모드 | DS | 2 | 2 | SLAM | - | XX
지도저장 | DS | 3 | 2 | MSV | Map_name | XX
지도작성/자율주행 모드 종료 | DS | 2 | 2 | KILL | - | XX
자율주행모드 | DS | 3 | 2 | NAV | Map_name | XX
좌표이동 | DS | 8 | 2 | GO2 | position.x,position.y,orientation.x,orientation.y,orientation.z,orientation.w | XX
저장위치 이동 | DS | 3 | 2 | GO1 | location_name | XX
이동 취소 | DS | 2 | 2 | GOCXL | - | XX
위치저장 | DS | 3 | 2 | LSV | location_name | XX
위치삭제 | DS | 3 | 2 | LDL | location_name | XX
지도삭제 | DS | 3 | 2 | MDL | Map_name | XX
최대속도 설정 | DS | 3 | 2 | SPEED | Max Speed(m/sec) | XX
GPIO_Output 설정 | DS | 10 | 2 | OUT | out_put0,out_put1,out_put2,out_put3,out_put4,out_put5,out_put6,out_put7 | XX
GPIO_Sigle_Output 설정 | DS | 4 | 2 | SOUT | out_put_id, value | XX
GPIO상태 확인 | DS | 2 | 1 | GPIO | - | XX
JOG 모드 | DS | 4 | 2 | JOG | Linear(선속도, m/sec),Angular(각속도, radian/sec) | XX
매뉴얼 위치 제어 모드 | DS | 4 | 2 | MM | Speed (m/sec), Distance (m) [후진은 음수, 전진은 양수로 구분] | XX

## Response(응답)
[Response]Packet의 구성(Data간의 구분은 ,(comma)로 구분)
| STX | LEN | PARAM | CMD | DATA | ETX
| Packet 시작 (DS로 고정) | 데이터 개수 (CMD+DATA) | 요청 PARAM에 대한 설정 값 | 명령어 | Response 데이터 | Packet 끝 (XX로 고정)
Odometry 수신 (PARAM이 0인 경우) | DS | 8 | 0 | ODOM | position.x, position.y, position.z, orientation.x, orientation.y, orientation.z, orientation.w | XX
Odometry 수신 (PARAM이 1인 경우) | DS | 3 | 1 | ODOM | linear.x, angular.z | XX
Robot Pose수신 | DS | 7 | 0 | AMCL | position.x, position.y, orientation.x, orientation.y, orientation.z, orientation.w | XX
Robot 상태정보 수신 | DS | 6 | 0 | STATUS | Battery, EMG, Bumper, Charging_status, running_status | XX
저장된 Map List요청 수신 | DS | n + 1 | 0 | MAPLIST | map_name[n] : 저장된 map의 개수대로 배열개수가 정해짐 | XX
저장된 위치 List요청 수신 | DS | n + 1 | 0 | LOCLIST | location_name[n] : 저장된 loaction의 개수대로 배열개수가 정해짐 | XX
위치/상태정보 수신 | DS | 12 |  | DATA | position.x, position.y, orientation.x, orientation.y, orientation.z, orientation.w, Battery, EMG, Bumper, Charging_status, running_status | XX
지도작성/자율주행 모드 종료 | DS | 3 |  | KILL | (모드 종료시) " MAPPING / NAV MODE EXIT " 응답 | XX
자율주행모드 수신 | DS | 1 | 0 | NAV | - | XX
좌표이동 수신 | DS | 1 |  | GO2 | - | XX
저장위치 이동 수신 | DS | 7 |  | GO1 | goal_positionX, goal_positionY, goal_quarterX, goal_quarterY, goal_quarterZ, goal_quarterW | XX
이동 취소 수신 | DS | 1 |  | GOCXL | - | XX
위치저장 수신 | DS | 2 |  | LSV | Location name | XX
위치삭제 | DS | 3 | 2 | LDL | location_name | XX
지도삭제 | DS | 3 | 2 | MDL | Map_name | XX
최대속도 설정 | DS | 2 |  | SPEED | speed data | XX
GPIO_Output 설정 | DS | 1 |  | OUT | - | XX
GPIO상태 확인 | DS | 17 |  | GPIO | in0,in1,in2,in3,in4,in5,in6,in7,out0,out1,out2,out3,out4,out5,out6,out7 | XX

## 응답에 대한 예시
# 240125 TCP / IP 프로토콜 예시 자료
1 | Robot 상태정보 수신 예시
| PLC -> TETRA | DS,2,1,STATUS,XX | message size: 16
| PLC -> TETRA | DS,6,STATUS,60,0,0,3,3,XX | message size: 25
- 60 : 배터리 잔량이 60%임을 표현. - 0 : EMG버튼이 눌리지 않았음.(눌리면 1) - 0 : 범퍼가 눌리지 않았음. (눌리면 1) - 3 : 로봇의 단자의 상태가 충전 스테이션에 도킹되어 있음. (주행 중에는 1, 컨베이어 도킹단자에 붙으면 11 또는 12) - 3 : 주행동작 완료 상태. (주행이 완료되면 3, 그렇지 않은경우 번호가 다름)
2 | 로봇의 최대속도 설정
| PLC -> TETRA | DS,3,2,SPEED,0.8,XX | message size: 19
| PLC -> TETRA | DS,2,SPEED,0.800,XX | message size: 19
- 0.800 : 0.8m/s의 속도를 로봇의 최대 속도로 설정 (항상 소수점 3자리까지 출력)
3 | GPIO상태 확인
| PLC -> TETRA | DS,2,1,GPIO,XX | message size: 14
| PLC -> TETRA | DS,17,GPIO,0,0,0,0,0,0,0,0,0,0,0,0,0,0,0,0,XX | message size: 45
- 입력 0~7번까지 모두 Off상태 & 출력 0~7번까지 모두 Off상태. (ON상태일 경우 각각 1로 표현)
4 | DOC 충전스테이션 도킹 모드
| PLC -> TETRA | DS,4,2,DOC,0,1,XX | message size: 17
| PLC->TETRA | DS,4,2,DOC,0,1,XX | message size: 17
1 = 일반 충전스테이션 도킹 LOOP 가동 시작
11 = 컨베이어등 워킹스테이션 도킹 LOOP 가동 시작 (싱글관제 불가능)
5 | JOG모드 (일정 속도 주행모드)
| PLC -> TETRA | DS,4,2,JOG,0.1,0.0,XX | message size: 17
| PLC -> TETRA | DS,4,2,JOG,0.1,0.0,XX | message size: 17
0.1m/s로 전진 and 0.0rad/s로 회전
6 | 매뉴얼 위치제어 모드 (지정 위치 주행모드)
| PLC -> TETRA | DS,4,2,MM,0.1,0.3,XX | message size: 17
| PLC -> TETRA | DS,4,2,MM,0.1,0.3,XX | message size: 17
0.1m/s 의 속도로 0.3m 전진
* 네비게이션과 같이 사용가능하지만 목적지 도착 이후 로봇 정지 상태에서 명령을 내려야 동작
* 명령이 정상적으로 몇 번 들어갔음에도 로봇이 30초 이상 동작하지 않는다면
장애물이 감지된 후 리셋되지 않았기 때문으로 DS,4,2,0,0,XX 명령을 통해 로봇을 정지시켜 리셋해주어야 함